## Sheet1
Quantitativo projeto elétrico

Item	Quantidade	Unidade	Preço unitário material	Preço unitário mão de obra	Preço total material	Preço total mão de obra	Preço total item	Fonte do preço		Comprimento de cabos
					Circuito	Comprimento	Cabos	Total	Eletroduto

					Iluminação
Cabeamento alimentação 10mm	430	m	R$ 4.72	R$ 3.45	R$ 2,029.60	R$ 1,483.50	R$ 3,513.10	PMSP 09-03-32
Eletroduto de PVC 50mm para cabo de alimentação	14	m	R$ 8.33	R$ 19.40	R$ 116.62	R$ 271.60	R$ 388.22	PMSP 09-02-04		L1E	3.5	5	17.5
Quadro geral para 14 circuitos	1	un	R$ 291.85	R$ 55.81	R$ 291.85	R$ 55.81	R$ 347.66	PMSP 09-05-06		L1aE	2.9	7	20.3
Disjuntor geral tripolar 40A	1	un	R$ 35.25	R$ 37.63	R$ 35.25	R$ 37.63	R$ 72.88	PMSP 09-08-15		L1abE	2.9	9	26.1
Disjuntor tripolar 30A	1	un	R$ 35.25	R$ 37.63	R$ 35.25	R$ 37.63	R$ 72.88	PMSP 09-08-15		L1abc + L1ab	4.5	13	58.5
DPS 20kA	4	un	R$ 135.49	R$ 15.05	R$ 541.96	R$ 60.20	R$ 602.16	PMSP 09-17-01		L1abE + L1ab	2.9	12	34.8
Cabo de cobre nu 10mm para aterramento	4	m	R$ 3.60	R$ 4.31	R$ 14.40	R$ 17.24	R$ 31.64	PMSP 09-06-91		L1bE	2.9	5	14.5
Aterramento com haste	1	un	R$ 137.23	R$ 57.33	R$ 137.23	R$ 57.33	R$ 194.56	PMSP 09-06-99		E	4.9	3	14.7	1.5
Disjuntor unipolar 20A	10	un	R$ 12.31	R$ 10.04	R$ 123.10	R$ 100.40	R$ 223.50	PMSP 09-08-10		L1	1.8	3	5.4	1.8
Disjuntor bipolar 20A	6	un	R$ 33.47	R$ 20.07	R$ 200.82	R$ 120.42	R$ 321.24	PMSP 09-08-12		L1d	1.8	4	7.2	1.8
Cabeamento 2.5mm iluminação	214	m	R$ 1.12	R$ 2.16	R$ 239.68	R$ 462.24	R$ 701.92	PMSP 09-03-21		L1cE	3	5	15	3
Eletroduto aparente alimentação galvanizado 50mm	1.5	m	R$ 16.00	R$ 32.33	R$ 24.00	R$ 48.50	R$ 72.50	PMSP 09-02-15		Total			214	8.1
Eletroduto aparente iluminação galvanizado 25mm	8.1	m	R$ 7.40	R$ 21.55	R$ 59.94	R$ 174.56	R$ 234.50	PMSP 09-02-12
Luminária com duas lâmpadas fluorescentes 32W	6	un	R$ 94.58	R$ 64.66	R$ 567.48	R$ 387.96	R$ 955.44	PMSP 09-09-75		Tomadas
Luminária de sobrepor com lâmpada PL 18W	1	un	R$ 68.24	R$ 47.41	R$ 68.24	R$ 47.41	R$ 115.65	PMSP 09-09-71		T7	3.9	3	11.7	3.9
Arandela com lâmpada PL 18W	1	un	R$ 114.09	R$ 34.49	R$ 114.09	R$ 34.49	R$ 148.58	PMSP 09-09-41		T2T21	8.6	5	43	8.6
Calha metálica 38x38mm	21	m	R$ 18.20	R$ 36.64	R$ 382.20	R$ 769.44	R$ 1,151.64	PMSP 09-13-07		T3T4	4.8	5	24	4.8
Suportes para calha a cada 60cm	35	un	R$ 1.03	R$ 8.62	R$ 36.05	R$ 301.70	R$ 337.75	PMSP 09-84-21		T5	5.5	3	16.5	5.5
Emenda para calha metálica 38x38cm	4	un	R$ 0.94	R$ 8.62	R$ 3.76	R$ 34.48	R$ 38.24	PMSP 09-84-25		T3T4T21	6.2	7	43.4	6.2
Cabeamento 2.5mm tomadas	228	m	R$ 1.12	R$ 2.16	R$ 255.36	R$ 492.48	R$ 747.84	PMSP 09-03-21		T3T21	5	5	25	5
Eletroduto aparente tomadas galvanizado 25mm	10.5	m	R$ 7.40	R$ 21.55	R$ 77.70	R$ 226.28	R$ 303.98	PMSP 09-02-12		T6	1.9	3	5.7	1.9
Eletroduto PVC 25mm tomadas	40.1	m	R$ 2.96	R$ 12.93	R$ 118.70	R$ 518.49	R$ 637.19	PMSP 09-02-02		AC	1.9	3	5.7	1.9
Tomada de piso	20	un	R$ 57.70	R$ 107.76	R$ 1,154.00	R$ 2,155.20	R$ 3,309.20	PMSP 09-07-70		T6	1.9	3	5.7	1.9
Tomada de parede	18	un	R$ 24.45	R$ 86.21	R$ 440.10	R$ 1,551.78	R$ 1,991.88	PMSP 09-07-60		T1T21	7.3	5	36.5	7.3
Ponto de força exterior	1	un	R$ 24.45	R$ 86.21	R$ 24.45	R$ 86.21	R$ 110.66	PMSP 09-07-60		T1	3.6	3	10.8	3.6
Interuptor bipolar simples em caixa de PVC 10x5cm	4	un	R$ 31.51	R$ 133.63	R$ 126.04	R$ 534.52	R$ 660.56	PMSP 09-07-02		Total			228	50.6

Total					R$ 7,217.87	R$ 10,067.49	R$ 17,285.35