## orçamento
Lablivre Wikilab
Orçamento preliminar			data:	09.08.2017		fonte dos custos:	Secretaria de obras da PMSP		elaborado por:	uncreated.net
Atenção: o orçamento abaixo é para UM laboratório somente

Seção	Item	Descição	Quantidade	Unidade	Preço material	Preço mão de obra	Preço unidade	Preço total	Fonte do preço	Observações

1	Fundação, alvenaria e estrutura					A ser feito por empreiteira

	1,1	Escavação manual	3,48	m³	R$ 0,00	R$ 45,01	R$ 45,01	R$ 156,45	PMSP 01-04-01
	1,2	Lastro de concreto	0,61	m³	R$ 176,75	R$ 127,00	R$ 303,75	R$ 184,77	PMSP 13-01-14
	1,3	Sapata corrida	8,68	m²	R$ 51,76	R$ 26,79	R$ 78,55	R$ 682,13	PMSP 04-01-35
	1,4	Impermeabilização da sapata com cimentagem e pintura bituminosa	1,65	m³	R$ 26,86	R$ 32,51	R$ 59,37	R$ 97,96	PMSP 02-06-05
	1,5	Forma para lajes de concreto	14,23	m²	R$ 8,53	R$ 40,65	R$ 49,18	R$ 699,83	PMSP 02-03-01
	1,6	Concreto estrutural	0,12	m³	R$ 272,41	R$ 110,36	R$ 382,77	R$ 45,70	PMSP 02-05-06
	1,7	Ferragens	11,94	kg	R$ 16,38	R$ 0,00	R$ 16,38	R$ 195,58	PMSP 03-60-02	Padrão 100kg / m³ de concreto
	1,8	Impermeabilização de laje	4,45	m²	R$ 17,58	R$ 32,51	R$ 50,09	R$ 222,90	PMSP 02-06-05
	1,9	Alvenaria de bloco de concreto de 19cm aparente	26,00	m²	R$ 51,76	R$ 26,79	R$ 78,55	R$ 2.042,55	PMSP 04-01-35	Seria R$ 1715 se for bloco de 14, mas ficaria com defeitos, daí necessidade de chapisco, e não compensa
	1.10	Rampa de concreto	1,93	m³	R$ 258,86	R$ 110,35	R$ 369,21	R$ 712,58	PMSP 03-03-05

		Total seção					R$ 5.040,45

2	Marcenaria

	2,1	Vigas-guia em madeira de 18x6cm com ancoragem na alvenaria	17,52	m	R$ 20,00	R$ 2,00	R$ 22,00	R$ 385,44	PMSP 06-01-01 + Mercado livre
	2,2	Porta interior 80cm com batente, ferragens e instalação	1,00	un	R$ 160,47	R$ 50,81	R$ 211,28	R$ 211,28	PMSP 07-01-11
	2,3	Porta exterior 80cm em madeira com batente, ferragens e instalação	1,00	un	R$ 862,93	R$ 130,40	R$ 993,33	R$ 993,33	PMSP 098-01-39
	2,4	Caixilho frontal em madeira 6x6cm, para inclusão de janelas metálicas	8,11	m²	R$ 33,16	R$ 27,10	R$ 60,26	R$ 488,71	PMSP 06-01-01
	2,5	Caixilho traseiro em madeira 6x6cm, para inclusão de janelas metálicas	5,52	m²	R$ 33,16	R$ 27,10	R$ 60,26	R$ 332,64	PMSP 06-01-01
	2,6	Montantes e caibros para suporte das telhas	84,00	m²	R$ 13,91	R$ 9,32	R$ 23,23	R$ 1.951,32	PMSP 06-01-10
	2,7	Caixilhos metálicos frente e trás	12,27	m²	R$ 417,51	R$ 33,55	R$ 451,06	R$ 5.533,15	PMSP 08-02-05
	2,8	Caixilhos metálicos lateriais 100x180cm	7,20	m²	R$ 417,51	R$ 33,55	R$ 451,06	R$ 3.247,63	PMSP 08-02-05

		Total seção					R$ 13.143,50

3	Módulos wikihouse					A ser feito por equipe de voluntários. Sem custos de mão de obra

	3,1	Painéis de compensado ou OSB 1200x2400x18mm	150,00	un	R$ 100,00	R$ 0,00	R$ 100,00	R$ 15.000,00	Leroy Merlin
	3,2	Painéis de compensado impermeabilizado 1200x2400x18mm	20,00	un	R$ 140,00	R$ 0,00	R$ 140,00	R$ 2.800,00	Casa Marcineiro
	3,3	Recorte dos painéis em empresa de CNC	85,00	h	R$ 150,00	R$ 0,00	R$ 180,00	R$ 15.300,00	Estimação própria	30 minutos por painel em média, segundo pessoas do projeto Wikihouse
	3,4	Transporte dos painéis da empresa CNC para a obra	1,00	un	R$ 300,00	R$ 0,00	R$ 300,00	R$ 300,00	Estimação própria	Preço chutado para transporte de 5m³ de madeira entre São Paulo e São Bernardo

		Total seção					R$ 33.400,00

4	Hidráulica

	4,1	Bacia sanitária sifonada de louça, com caixa de sobrepor e tampa, com conexão à parede com tubos de PVC	1,00	un	R$ 395,88	R$ 103,87	R$ 499,75	R$ 499,75	PMSP 10-13-03
	4,2	Lavatório suspenso de louça sem coluna com sifão flexível e torneira de aço inox de sobrepor conectada à parede com tubo de PVC	2,00	un	R$ 238,83	R$ 76,81	R$ 315,64	R$ 631,28	PMSP 10-13-08 + SINAPI-SP 13415
	4,3	Ralo de piso em PVC com caixa sifonada	1,00	un	R$ 19,56	R$ 48,47	R$ 68,03	R$ 68,03	PMSP 10-10-01 + 10-10-10
	4,4	Torneira de registro em aço inox	1,00	un	R$ 68,68	R$ 34,62	R$ 103,30	R$ 103,30	PMSP 10-14-15
	4,5	Tubulação de PVC de 25mm de diâmetro para água fria, com cotovelos, joelhos e demais conectores onde necessário	3,00	m	R$ 4,36	R$ 13,85	R$ 18,21	R$ 54,63	PMSP 10-02-61
	4,6	Tubulação de PVC de 50mm de diâmetro para esgoto, com cotovelos, joelhos e demais conectores onde necessário	5,00	m	R$ 14,20	R$ 20,77	R$ 34,97	R$ 174,85	PMSP 10-02-64

		Total seção					R$ 1.531,84

5	Elétrica

	5,1	Quadro geral de distribuição elétrica em PVC embutido em parede de alvenaria	1,00	un	R$ 57,92	R$ 25,90	R$ 83,82	R$ 83,82	PMSP 09-05-04
	5,2	Disjuntores bipolares termomagnéticos de 20A	4,00	un	R$ 31,54	R$ 17,59	R$ 49,13	R$ 196,52	PMSP 09-08-12
	5,3	Eletroduto de PVC embutido em pisos e paredes	8,00	m	R$ 2,99	R$ 11,59	R$ 14,58	R$ 116,64	PMSP 09-02-02
	5,4	Fiação de cobre de 2.5mm / 4mm isolada com PVC com resistência mínima de 750V / 70°C	16,00	m	R$ 0,99	R$ 1,93	R$ 2,92	R$ 46,72	PMSP 09-03-95
	5,5	Aparelho de ar condicionado 20000 BTU + instalação	1,00	un	R$ 3.000,00	R$ 300,00	R$ 3.300,00	R$ 3.300,00	Mercado livre	600 BTU/m² + 600BTU/pessoa
	5,6	Interuptores de uma tecla simples 10A – 250V	1,00	un	R$ 22,97	R$ 77,24	R$ 100,21	R$ 100,21	PMSP 09-07-01
	5,7	Ponto de luz em laje de concreto	1,00	un	R$ 37,28	R$ 123,58	R$ 160,86	R$ 160,86	PMSP 09-07-90
	5,8	Eletrocalha metálica	12,00	m	R$ 10,00	R$ 0,00	R$ 10,00	R$ 120,00	Mercado livre	Instalado por voluntários

		Total seção					R$ 4.124,77

6	Revestimentos

	6,1	Telha de polipropileno em chapas, com instalação	84,00	m²	R$ 41,00	R$ 0,00	R$ 41,00	R$ 3.444,00	Leroy Merlin	Instalado por voluntários
	6,2	Chapisco preparatório para revestimento de cerâmica em parede	5,67	m²	R$ 3,57	R$ 19,42	R$ 22,99	R$ 130,35	PMSP 11-01-13
	6,3	Revestimento de cerâmica 10x10cm em paredes, até altura de 1m	5,67	m²	R$ 43,14	R$ 10,72	R$ 53,86	R$ 305,39	PMSP 11-03-48
	6,4	Revestimento de piso vinílico	30,24	m²	R$ 55,40	R$ 0,00	R$ 55,40	R$ 1.675,30	PMSP 13-02-87	Instalado por voluntários
	6,5	Aplicação de verniz em esquadrias frontal e trasiera	12,56	m²	R$ 6,06	R$ 10,43	R$ 16,49	R$ 207,11	PMSP 15-02-55

		Total seção					R$ 5.762,15

7	Vegetação

	7,1	Árvore espécie nativa de região de São Paulo, altura 2m	12,00	un	R$ 47,96	R$ 0,00	R$ 47,96	R$ 575,52	FDE-SP 16.03.196	Plantado por voluntários

		Total seção					R$ 575,52

7	Infraestrutura

		FIBRA ÓTICA
	7,1	Cabo Fibra Optica Externa Lc/pc 40mts Multimodo Duplex	2,50	m	R$ 190,00	R$ 0,00	R$ 190,00	R$ 475,00	mercado livre	Crossdobrasil
		CAIXA DE LIGAÇÃO OU INSPEÇÃO - ESCAVAÇÃO E APILOAMENTO	0,42	m³	R$ 44,83	R$ 0,00	R$ 44,83	R$ 18,83	PMSP	10.44.08
	7,2	CAIXA DE LIGAÇÃO OU INSPEÇÃO - ALVENARIA DE 1/2 TIJOLO, REVESTIDA para fibra ótica 38x62cm h=60cm	3,60	m²	R$ 336,70	R$ 0,00	R$ 336,70	R$ 1.212,12	PMSP	10.45.00
	7,2	CAIXA DE LIGAÇÃO OU INSPEÇÃO - LASTRO DE CONCRETO (FUNDO)	0,71	m²	R$ 180,79	R$ 0,00	R$ 180,79	R$ 128,36	PMSP	10.44.09
	7,3	TAMPAO FOFO P/ CAIXA R1 PADRAO TELEBRAS COMPLETO - FORNECIMENTO E INST ALACAO	3,00	un	R$ 233,36	R$ 0,00	R$ 233,36	R$ 700,08	SINAPI-SP	84798
	7,8	ELETRODUTO RÍGIDO ROSCÁVEL, PVC, DN 110 MM (4") - FORNECIMENTO E INSTA LAÇÃO. AF_12/2015	90,00	m	R$ 33,80	R$ 0,00	R$ 33,80	R$ 3.042,00	PMSP	90.25.02
		CURVA 135 GRAUS PARA ELETRODUTO, PVC, ROSCÁVEL, DN 110 MM (4") - FORNE CIMENTO E INSTALAÇÃO. AF_12/2015	5,00	un	R$ 76,00	R$ 0,00	R$ 76,00	R$ 380,00	SINAPI-SP	93026
	7,9	ESCAVAÇÃO MANUAL DE VALAS. AF_03/2016	2,85	m³	R$ 73,42	R$ 0,00	R$ 73,42	R$ 209,25	SINAPI-SP	93358
	7.10	REATERRO DE VALA COM COMPACTAÇÃO MANUAL	2,85	m³	R$ 55,68	R$ 0,00	R$ 55,68	R$ 158,69	SINAPI-SP	73964/006
	7,11	LASTRO DE VALA COM PREPARO DE FUNDO, LARGURA MENOR QUE 1,5 M, COM CAMA DA DE BRITA, LANÇAMENTO MANUAL, EM LOCAL COM NÍVEL BAIXO DE INTERFERÊN CIA. AF_06/2016	4,75	m²	R$ 196,84	R$ 0,00	R$ 196,84	R$ 934,99	SINAPI-SP	94103

		ENERGIA
	7,7	CABO 6,00MM2 - ISOLAMENTO PARA 0,7KV - CLASSE 4 – FLEXÍVEL	400,00	m	R$ 5,20	R$ 0,00	R$ 5,20	R$ 2.080,00	PMSP	90.30.07
	7,8	CAIXA DE INSPEÇÃO EM ALVENARIA DE TIJOLO MACIÇO 60X60X60CM, REVESTIDA INTERNAMENTO COM BARRA LISA (CIMENTO E AREIA, TRAÇO 1:4) E=2,0CM, COM TAMPA PRÉ-MOLDADA DE CONCRETO E FUNDO DE CONCRETO 15MPA TIPO C - ESCAV AÇÃO E CONFECÇÃO	3,00	un	R$ 150,02	R$ 0,00	R$ 150,02	R$ 450,06	SINAPI-SP	74104/001
	7,8	ELETRODUTO RÍGIDO ROSCÁVEL, PVC, DN 110 MM (4") - FORNECIMENTO E INSTA LAÇÃO. AF_12/2015	92,00	m	R$ 33,80	R$ 0,00	R$ 33,80	R$ 3.109,60	PMSP	90.25.02
		CURVA 90 GRAUS PARA ELETRODUTO, PVC, ROSCÁVEL, DN 110 MM (4") - FORNEC IMENTO E INSTALAÇÃO. AF_12/2015	6,00	un	R$ 58,95	R$ 0,00	R$ 58,95	R$ 353,70	SINAPI-SP	93026
	7,9	ESCAVAÇÃO MANUAL DE VALAS. AF_03/2016	3,40	m³	R$ 73,42	R$ 0,00	R$ 73,42	R$ 249,63	SINAPI-SP	93358
	7.10	REATERRO DE VALA COM COMPACTAÇÃO MANUAL	3,40	m³	R$ 55,68	R$ 0,00	R$ 55,68	R$ 189,31	SINAPI-SP	73964/006
	7,11	LASTRO DE VALA COM PREPARO DE FUNDO, LARGURA MENOR QUE 1,5 M, COM CAMA DA DE BRITA, LANÇAMENTO MANUAL, EM LOCAL COM NÍVEL BAIXO DE INTERFERÊN CIA. AF_06/2016	5,62	m²	R$ 196,84	R$ 0,00	R$ 196,84	R$ 1.106,24	SINAPI-SP	94103

		ÁGUA
	7,12	COMPOSIÇÃO REPRESENTATIVA) DO SERVIÇO DE INSTALAÇÃO TUBOS DE PVC, SOL DÁVEL, ÁGUA FRIA, DN 32 MM (INSTALADO EM RAMAL, SUB-RAMAL, RAMAL DE DI STRIBUIÇÃO OU PRUMADA), INCLUSIVE CONEXÕES, CORTES E FIXAÇÕES, PARA PR ÉDIOS. AF_10/2015	47,00	m	R$ 21,95	R$ 0,00	R$ 21,95	R$ 1.031,65	SINAPI-SP	91786
	7,13	ESCAVAÇÃO MANUAL DE VALAS. AF_03/2016	5,70	m³	R$ 73,42	R$ 0,00	R$ 73,42	R$ 418,49	SINAPI-SP	93358
	7.14	REATERRO DE VALA COM COMPACTAÇÃO MANUAL	5,70	m³	R$ 55,68	R$ 0,00	R$ 55,68	R$ 317,38	SINAPI-SP	73964/006

		ESGOTO
	7.15	CAIXA DE INSPEÇÃO EM ALVENARIA DE TIJOLO MACIÇO 60X60X60CM, REVESTIDA INTERNAMENTO COM BARRA LISA (CIMENTO E AREIA, TRAÇO 1:4) E=2,0CM, COM TAMPA PRÉ-MOLDADA DE CONCRETO E FUNDO DE CONCRETO 15MPA TIPO C - ESCAV AÇÃO E CONFECÇÃO	4,00	un	R$ 150,02	R$ 0,00	R$ 150,02	R$ 600,08	SINAPI-SP	74104/001
	7.16	(COMPOSIÇÃO REPRESENTATIVA) DO SERVIÇO DE INSTALAÇÃO DE TUBO DE PVC, S ÉRIE NORMAL, ESGOTO PREDIAL, DN 150 MM (INSTALADO EM SUB-COLETOR AÉREO ), INCLUSIVE CONEXÕES, CORTES E FIXAÇÕES, PARA PRÉDIOS. AF_10/2015	42,00	m	R$ 53,26	R$ 0,00	R$ 53,26	R$ 2.236,92	SINAPI-SP	91796
	7,17	ESCAVAÇÃO MANUAL DE VALAS. AF_03/2016	5,00	m³	R$ 73,42	R$ 0,00	R$ 73,42	R$ 367,10	SINAPI-SP	93358
	7.18	REATERRO DE VALA COM COMPACTAÇÃO MANUAL	5,00	m³	R$ 55,68	R$ 0,00	R$ 55,68	R$ 278,40	SINAPI-SP	73964/006

		Total seção					R$ 20.047,88

	TOTAL GERAL					R$ 83.626,10

	Economias possíveis

	Não por janelas nas fachadas laterais. Se usamos telha de polipropileno, é transparente, funcionaria sem por janela					-R$ 3.247,63
	Não por ar condicionado (o projeto é feito para não precisar)					-R$ 3.300,00
	Não por o revestimento de piso (achar outra solução, material reciclado, etc)					-R$ 1.675,30
	Usar caixilhos comerciais em somente 50% das fachadas frontais e traseiras. Os outros 50% em vidro fixo					-R$ 2.213,26
	Voluntários montam os caibros					-R$ 782,88
	Colocar somente uma pia					-R$ 315,64
	Encontrar mudas de árvires gratuitas					-R$ 575,52

	Total aplicando todas as economias acima					R$ 71.515,88

	Outras possibilidades

	Comprar uma máquina CNC (em torno de R$ 10 000, economizaria mais R$ 5000). Talvez parceria possível com FabLabs ou Garoa?
	Talvez conseguimos painéis de madeira e telhas de revestimento mais baratas. Os preços acima são de loja (Leroy Merlin), comprando quantidades
	maiores, existe a possibilidade de obter preços melhores
	O custo de R$ 180/hora de máquina CNC é o único preço que conseguimos até agora. Parece um pouco alto, talvez conseguimos empresas que cobram menos
	Possibilidade da universidade ajudar com mão de obra? É pouco serviço, e daria uma boa diminuição do custo

	Itens não incluidos

	Não está previsto no orçamento acima nenhum custo de projeto, arquiteto, ou qualquer pessoa que supervisione a obra
	Não está incluido nenhuma contribuição ao projeto Wiikihouse ou passagem para algum membro da fundação Wikihouse
	Não está incuído o custo da maquete (importante para aprender a montagem)

	Fontes

	Preços: Secretaria de obras da Prefeitura de São Paulo – Composição de custos				http://www.prefeitura.sp.gov.br/cidade/secretarias/infraestrutura/tabelas_de_custos/index.php?p=215107
	Quantidades: Arquivo BIM do projeto				http://github.com/uncreatednet/wikilab-ufabc

## cronograma
Lablivre Wikilab
Cronograma			data:	09.08.2017					elaborado por:		uncreated.net

Seção	Item		Mes 1				Mes 2				Mes 3				Mes 4

			1	2	3	4	5	6	7	8	9	10	11	12	13	14	15

Projeto

1	Elaboração do projeto de arquitetura
2	Campanha de crowdfunding
3	Elaboração dos projetos complementares (estrutural, hidro/eletro, incêndio)
4	Aprovação dos projetos junto a UFABC
5	Outras aprovações (bombeiros, etc)

Contratação

6	Contratação de empreiteira
7	Formação da equipe de construção
8	Contratação da empresa de corte de painéis

Construção

9	Infraestrutura e ligação as redes hidro/esgoto
10	Ligação a rede elétrica
11	Fundações
12	Construção da base de alvenaria
13	Corte dos painéis & testes
14	Construção da wikihouse
15	Instalação da cobertura
16	Instalação das esquadrias
17	Instalações hidráulicas
18	Instalações elétricas
19	Construção da rampa e passeio
20	Plantio da vegetação