## orçamento
	Lablivre Wikilab
	Orçamento definitivo			data:	11.08.2017	fonte PMSP:	http://www.prefeitura.sp.gov.br/cidade/secretarias/obras/tabelas_de_custos/index.php?p=232211

Escopo	Seção	Item	Descição	Quantidade	Unidade	Preço material	Preço mão de obra	Total material	Total mão de obra	Preço total	Fonte do preço	Observações

Empreiteira	1	Fundação, alvenaria e estrutura

		1.1	Limpeza do terreno + remoção da camada vegetal em toda a área da construção (11m x 4.20m)	46.37	m²	R$ 0.00	R$ 4.15	R$ 0.00	R$ 192.43	R$ 192.43	PMSP 01-01-08
		1.2	Escavação manual das valas de 30cm x 30cm	2.55	m³	R$ 0.00	R$ 49.81	R$ 0.00	R$ 127.22	R$ 127.22	PMSP 01-04-01
		1.3	Lastro de concreto de 7cm no funda da vala	0.60	m³	R$ 173.62	R$ 140.24	R$ 103.36	R$ 83.49	R$ 186.86	PMSP 13-01-14
		1.4	Lastro de concreto de 5cm no terreno todo	1.58	m³	R$ 173.62	R$ 140.24	R$ 273.52	R$ 220.94	R$ 494.46	PMSP 13-01-14
		1.5	Sapata corrida em alvenaria de bloco de concreto estrutural de 19cm (duas fileiras, fileira de cima em bloco canaleta)	10.28	m²	R$ 52.69	R$ 29.53	R$ 541.65	R$ 303.57	R$ 845.22	PMSP 04-01-35
		1.6	Grauteamento dos blocos	0.98	m³	R$ 219.27	R$ 400.41	R$ 214.14	R$ 391.04	R$ 605.18	PMSP 04-01-97
		1.7	Ferragem de reforço em alvenaria: 2 barras bitola 5mm CA-50 (total 65m)	11.07	kg	R$ 3.37	R$ 3.09	R$ 37.30	R$ 34.19	R$ 71.48	PMSP 04-01-95
		1.8	Impermeabilização da sapata com cimentagem e pintura bituminosa (topo da sapata)	10.28	m²	R$ 28.19	R$ 35.81	R$ 289.79	R$ 368.13	R$ 657.92	PMSP 02-06-05
		1.9	Lona de polietileno 4x3m de baixo da laje	1.00	un	R$ 16.00	R$ 0.00	R$ 16.00	R$ 0.00	R$ 16.00	Leroy Merlin
		1.10	Forma para lajes de concreto em tábuas de madeira	7.33	m²	R$ 8.54	R$ 44.52	R$ 62.60	R$ 326.33	R$ 388.93	PMSP 02-03-01
		1.11	Concreto estrutural 20Mpa em duas lajes de 2m x 2m x 9cm	0.79	m³	R$ 260.60	R$ 121.96	R$ 206.86	R$ 96.81	R$ 303.68	PMSP 02-05-06
		1.12	Ferragens – malha 20x20 bitola 4.2mm – 2 peças de 2m x 2m	5.62	kg	R$ 4.34	R$ 1.55	R$ 24.39	R$ 8.71	R$ 33.10	PMSP 03-02-09
		1.13	Impermeabilização de laje	4.45	m²	R$ 28.19	R$ 35.81	R$ 125.45	R$ 159.35	R$ 284.80	PMSP 02-06-05
		1.14	Alvenaria de bloco de concreto de 19cm aparente (12 fileiras, fileira superior em bloco canaleta)	26.00	m²	R$ 52.69	R$ 29.53	R$ 1,370.11	R$ 767.87	R$ 2,137.98	PMSP 04-01-35
		1.15	Grauteamento dos blocos abaixo da laje superior	0.15	m³	R$ 219.27	R$ 400.41	R$ 33.68	R$ 61.50	R$ 95.18	PMSP 04-01-97
		1.16	Ferros filetados 16 barras dobradas CA50 de 8mm x 55cm = 9m	3.53	kg	R$ 3.37	R$ 3.09	R$ 11.89	R$ 10.90	R$ 22.79	PMSP 04-01-95
		1.17	Porcas 8mm + aruelas	16.00	un	R$ 3.40	R$ 0.00	R$ 54.40	R$ 0.00	R$ 54.40	Leroy Merlin
		1.18	Rampa de concreto	1.93	m³	R$ 258.86	R$ 110.35	R$ 499.60	R$ 212.98	R$ 712.58	PMSP 03-03-05	Retirado provisoriamente do orçamento (definir melhor como fazer)
		1.19	Calçada de concreto	25.20	m²	R$ 290.46	R$ 35.69	R$ 7,319.59	R$ 899.39	R$ 8,218.98	PMSP 17-02-65	Retirado provisoriamente do orçamento (definir melhor como fazer)
		1.20	Tubulação de PVC 50mm	3.00	m	R$ 7.34	R$ 22.60	R$ 22.02	R$ 67.80	R$ 89.82	PMSP 10-09-31
		1.21	Tubulaçõa de PVC 75mm	3.00	m	R$ 10.07	R$ 33.89	R$ 30.21	R$ 101.67	R$ 131.88	PMSP 10-09-32

			Total seção					R$ 3,417.38	R$ 3,321.96	R$ 6,739.33

Empreiteira	2	Marcenaria

		2.1	Vigas-guia em madeira de 9x9cm em pinus autoclavado tratado para uso exterior	17.52	m	R$ 25.00	R$ 2.00	R$ 438.00	R$ 35.04	R$ 473.04	PMSP 06-01-01 + Preço madeireiras
		2.2	Porta interior de madeira de 80x210cm com batente, ferragens e instalação	1.00	un	R$ 153.80	R$ 55.65	R$ 153.80	R$ 55.65	R$ 209.45	PMSP 07-01-11
		2.3	Batente de madeira para porta interior	1.00	un	R$ 216.20	R$ 52.36	R$ 216.20	R$ 52.36	R$ 268.56	PMSP 07-01-50
		2.4	Porta exterior de alumínio com vidro inteiro de 90cm x 210cm	1.00	un	R$ 953.00	R$ 0.00	R$ 953.00	R$ 0.00	R$ 953.00	Leroy Merlin
		2.5	Caixilho de alumínio de correr 120cm x 100 cm	2.00	un	R$ 390.00	R$ 0.00	R$ 780.00	R$ 0.00	R$ 780.00	Leroy Merlin
		2.6	Caixilho de alumínio maximar 60cm x 60cm	1.00	un	R$ 325.00	R$ 0.00	R$ 325.00	R$ 0.00	R$ 325.00	Leroy Merlin
		2.7	Caixilho de alumínio basculante 80cm x80cm	2.00	un	R$ 214.00	R$ 0.00	R$ 428.00	R$ 0.00	R$ 428.00	Leroy Merlin
		2.8	Instalação de 6 portas e caixilhos de alumínio	5.93	m²	R$ 0.00	R$ 37.00	R$ 0.00	R$ 219.41	R$ 219.41	PMSP 08-02-05
		2.9	Estrutura de caibros 6x6cm autoclavados tratados para uso exterior - suporte de esquadrias	26.22	m	R$ 8.00	R$ 0.00	R$ 209.76	R$ 0.00	R$ 209.76	Leroy Merlin
		2.10	Instalação e montagem da estrutura de caibros, e fechamentos com placa cimentícia	24.53	m²	R$ 0.00	R$ 29.68	R$ 0.00	R$ 727.99	R$ 727.99	PMSP 06-01-01
		2.11	Cantoneiras metálicas para fixação dos caibros e para fixação dos módulos wikihouse nas vigas-guia	65.00	un	R$ 6.50	R$ 0.00	R$ 422.50	R$ 0.00	R$ 422.50	Leroy Merlin
		2.12	Parafusos 45mm para fixação das cantoneiras (caixa com 500)	1.00	un	R$ 42.00	R$ 0.00	R$ 42.00	R$ 0.00	R$ 42.00	Leroy Merlin	Quantidade estimada
		2.13	Parafusos 35mm para módulos wikihouse (caixa com 500)	4.00	un	R$ 26.00	R$ 0.00	R$ 104.00	R$ 0.00	R$ 104.00	Leroy Merlin	Quantidade estimada
		2.14	Réguas de madeira de 2x2cm	23.52	m	R$ 4.00	R$ 0.00	R$ 94.08	R$ 0.00	R$ 94.08	Leroy Merlin
		2.15	Enverizagem dos caibros e réguas	10.00	m²	R$ 18.06	R$ 15.46	R$ 180.60	R$ 154.60	R$ 335.20	PMSP 15-02-20	Quantidade estimada
		2.16	Vidro liso 4mm com instalação com massa de vidraceiro	3.84	m²	R$ 62.00	R$ 55.68	R$ 237.91	R$ 213.66	R$ 451.56	PMSP 14-01-03
		2.17	Placas cimentícias 6mm	12.62	m²	R$ 44.00	R$ 0.00	R$ 555.28	R$ 0.00	R$ 555.28	Breithaupt
		2.18	Painéis de OSB de 1cm	5.54	m²	R$ 35.00	R$ 0.00	R$ 193.90	R$ 0.00	R$ 193.90	Leroy Merlin
		2.19	Caibros 3x3cm para instalação da cobertura	374.00	m	R$ 1.00	R$ 0.00	R$ 374.00	R$ 0.00	R$ 374.00	Preço madeireiras
		2.20	Instalação dos caibros para cobertura	101.36	m²	R$ 0.00	R$ 35.24	R$ 0.00	R$ 3,571.93	R$ 3,571.93	PMSP 06-01-13	Instalado por voluntários
		2.21	Parafusos + aruelas de borracha para fixação das telhas (caixa com 100)	5.00	un	R$ 26.00	R$ 0.00	R$ 130.00	R$ 0.00	R$ 130.00	Mercado livre	Quantidade estimada

			Total seção					R$ 5,838.03	R$ 1,458.71	R$ 7,296.73

Já executado	3	Módulos wikihouse					A ser feito por equipe de voluntários. Sem custos de mão de obra

		3.1	Painéis de compensado ou OSB 1200x2400x18mm	150.00	un	R$ 75.00	R$ 0.00	R$ 11,250.00	R$ 0.00	R$ 11,250.00	Beija-flor
		3.3	Recorte dos painéis em empresa de CNC	1.00	un	R$ 0.00	R$ 21,000.00	R$ 0.00	R$ 21,000.00	R$ 21,000.00	123painéis	30 minutos por painel em média, segundo pessoas do projeto Wikihouse

			Total seção					R$ 11,250.00	R$ 21,000.00	R$ 32,250.00

Empreiteira	4	Elétrica

		4.1	Quadro geral de distribuição elétrica em PVC embutido em parede de alvenaria	1.00	un	R$ 47.55	R$ 40.59	R$ 47.55	R$ 40.59	R$ 88.14	PMSP 09-05-04
		4.2	Disjuntores bipolares termomagnéticos de 20A	4.00	un	R$ 33.47	R$ 20.07	R$ 133.88	R$ 80.28	R$ 214.16	PMSP 09-08-12
		4.3	Eletroduto de PVC 25mm embutido em pisos e paredes	8.00	m	R$ 2.95	R$ 12.93	R$ 23.60	R$ 103.44	R$ 127.04	PMSP 09-02-02
		4.4	Fiação de cobre de 2.5mm / 4mm isolada com PVC com resistência mínima de 750V / 70°C	42.00	m	R$ 1.11	R$ 2.16	R$ 46.62	R$ 90.72	R$ 137.34	PMSP 09-03-21
		4.5	Interuptores de uma tecla simples 10A – 250V	1.00	un	R$ 22.85	R$ 86.21	R$ 22.85	R$ 86.21	R$ 109.06	PMSP 09-07-01
		4.6	Tomada simples	1.00	un	R$ 24.44	R$ 86.21	R$ 24.44	R$ 86.21	R$ 110.65	PMSP 09-07-60
		4.7	Ponto de luz em laje de concreto	1.00	un	R$ 35.74	R$ 137.93	R$ 35.74	R$ 137.93	R$ 173.67	PMSP 09-07-90
		4.8	Eletrocalha metálica perfurada 100x50mmx3m	4.00	un	R$ 52.00	R$ 0.00	R$ 208.00	R$ 0.00	R$ 208.00	Mercado livre	Instalado por voluntários
		4.9	Caixa de passagem em PVC embutida em parede	2.00	un
			Fixação da eletrocalha?

			Total seção					R$ 542.68	R$ 625.38	R$ 1,168.06

Voluntários	5	Cobertura

		5.1	Telha de polipropileno ou fibra de vidro transparente em chapas de 1.1x3m	40.00	un	R$ 82.00	R$ 0.00	R$ 3,280.00	R$ 0.00	R$ 3,280.00	Telhaton	Preço a verificar
		5.2	Instalação da cobertura	101.36	m²	R$ 0.00	R$ 14.06	R$ 0.00	R$ 1,425.12	R$ 1,425.12	PMSP 06-02-21	Instalado por voluntários

			Total seção					R$ 3,280.00	R$ 0.00	R$ 3,280.00

Empreiteira	6	Infraestrutura

		6.1	Escavação manual das valas de 30cm x 30cm	1.82	m³	R$ 0.00	R$ 49.81	R$ 0.00	R$ 90.46	R$ 90.46	PMSP 01-04-01
		6.2	Eletroduto de PVC 100mm enterrado	20.18	m	R$ 35.61	R$ 25.86	R$ 718.61	R$ 521.85	R$ 1,240.46	PMSP 09-02-09
		6.3	Reaterro de vala com compactação manual	1.82	m³	R$ 0.00	R$ 9.87	R$ 0.00	R$ 17.93	R$ 17.93	PMSP 01-04-80
		6.4	Caixa de inspeção em alvenaria 30x30x60cm	0.18	m²	R$ 81.09	R$ 146.71	R$ 14.60	R$ 26.41	R$ 41.00	PMSP 10-10-95/96
		6.5	Tampa de concreto 30x60cm	0.18	m²	R$ 38.12	R$ 126.92	R$ 6.86	R$ 22.85	R$ 29.71	PMSP 10-10-98
			Fibra ótica exterior	70.00	m					Providenciado pelo NTI
			Fiação de cobre de 6mm isolada com PVC com resistência mínima de 0.7kV	222.00	m					Providenciado pelo NTI
			Instalação da fibra ótica em canaletas existentes	70.00	m					Providenciado pela prefeitura?
			Instalação da fiação elétrica em canaletas existentes	74.00	m					Providenciado pela prefeitura?

			Total seção					R$ 740.07	R$ 679.50	R$ 1,419.57

						material	mão de obra
		TOTAL GERAL EMPREITEIRA					R$ 13,818.15	R$ 6,085.54	R$ 19,903.69